## Resumen
RESULTADOS DEL MODELO ACTUAL
Modelo actual · Boquillas: alta 1,15 mm / baja 4,6 mm · Simulación CurrentCycle · Caso de esta hoja: t = 9 s
Parámetro | Valor | Unidad | Estado | Fuente / observación
Caso principal | Enjuague | — | Descripción del modelo | Instantánea del ciclo dinámico a t = 9 s; no se declara régimen estacionario.
Diámetro de la boquilla | 1.15 | mm | Parámetro del modelo | plant.nozzleDiameter
Caudal de agua | 6.9945 | L/min | Resultado simulado | plant.waterFlow_L_min; t = 9 s
Caudal de descarga | 6.9945 | L/min | Resultado simulado | plant.outletFlow_L_min; t = 9 s
Caudal químico al inyector | 0 | L/min | Resultado simulado | plant.injector.mChemical; t = 9 s
Aspiracion durante prelavado | 0.13687 | L/min | Resultado simulado | plant.injector.mChemical; t = 18 s
Aspiracion durante jabon | 0.13687 | L/min | Resultado simulado | plant.injector.mChemical; t = 33 s
Aspiracion durante cera | 0.073809 | L/min | Resultado simulado | plant.injector.mChemical; t = 48 s
Presión de descarga de bomba | 100.8275 | bar(g) | Resultado simulado | plant.pumpOutletPressure; t = 9 s
Presión en garganta del Venturi | 97.2331 | bar(g) | Resultado simulado | plant.throatPressure; t = 9 s
Temperatura de entrada a bomba | 24.1737 | °C | Resultado simulado | plant.inletHeater.T; t = 9 s
Temperatura de descarga | 18.1046 | °C | Resultado simulado | plant.outletTemperature; t = 9 s
Temperatura final del calentador (sin flujo) | 41.1097 | °C | Resultado simulado | plant.inletHeater.T; t = 64 s. Agua retenida: pistola cerrada y caudal nulo.
Temperatura del calentador al final con caudal | 33.8769 | °C | Resultado simulado | plant.inletHeater.T; t = 55 s. Último instante a plena apertura, antes del cierre de la pistola.

## Alimentacion
ALIMENTACIÓN DE AGUA
Modelo actual · Boquillas: alta 1,15 mm / baja 4,6 mm · Simulación CurrentCycle · Caso de esta hoja: t = 9 s
Parámetro | Valor | Unidad | Estado | Fuente / observación
Equipo | Fuente de agua | — | Descripción del modelo | Frontera hidráulica y térmica del modelo.
Temperatura de suministro | 13 | °C | Parámetro del modelo | plant.supplyTemperature
Presión absoluta de suministro | 101.325 | kPa(abs) | Parámetro del modelo | plant.pAtmosphere
Caudal de agua | 6.9945 | L/min | Resultado simulado | plant.waterFlow_L_min; t = 9 s
Medio | Agua de propiedades constantes | — | Descripción del modelo | Modelica.Media.Water.ConstantPropertyLiquidWater
Densidad | 995.586 | kg/m³ | Parámetro del modelo | plant.gun.nozzle.rho_nominal

## Calentador
CALENTADOR EXTERNO HACEB
Modelo actual · Boquillas: alta 1,15 mm / baja 4,6 mm · Simulación CurrentCycle · Caso de esta hoja: t = 64 s
Parámetro | Valor | Unidad | Estado | Fuente / observación
Equipo | HACEB · Paso a gas | — | Descripción del modelo | HacebGasHeater; referencia exacta no identificada.
Ajuste manual de gas | 1 | 0–1 | Parámetro del modelo | plant.inletHeater.gasSetting
Caudal nominal | 8 | L/min | Parámetro del modelo | plant.inletHeater.ratedFlow
Potencia de gas aplicada al final | 0 | kW | Resultado simulado | plant.inletHeater.gasPower; t = 64 s
Potencia térmica del quemador al final | 0 | kW | Resultado simulado | plant.inletHeater.heaterPower; t = 64 s
Potencia transferida al agua al final | -0.015651 | kW | Resultado simulado | plant.inletHeater.heatToWater; t = 64 s
Temperatura final del agua retenida | 41.1097 | °C | Resultado simulado | plant.inletHeater.T; t = 64 s. Final de simulación; sin circulación de agua.
Caudal másico al final | 0 | kg/s | Resultado simulado | plant.inletHeater.m_flow; t = 64 s
Presión de salida al final | 0 | bar(g) | Resultado simulado | plant.pumpInletPressure; t = 64 s
Temperatura al final con caudal | 33.8769 | °C | Resultado simulado | plant.inletHeater.T; t = 55 s. Último instante a plena apertura antes del cierre; no es la temperatura del agua retenida.
Caudal másico antes del cierre | 0.11606 | kg/s | Resultado simulado | plant.inletHeater.m_flow; t = 55 s

## Hidrolavadora
HIDROLAVADORA TRENT HLT395-1800
Modelo actual · Boquillas: alta 1,15 mm / baja 4,6 mm · Simulación CurrentCycle · Caso de esta hoja: t = 9 s
Parámetro | Valor | Unidad | Estado | Fuente / observación
Equipo | TRENT HLT395-1800 | — | Descripción del modelo | PressureWasherPump: modelo equivalente de la hidrolavadora completa.
Potencia eléctrica nominal | 1800 | W | Parámetro del modelo | plant.bomba.ratedElectricalPower
Caudal máximo parametrizado | 7 | L/min | Parámetro del modelo | plant.bomba.maximumFlow
Rendimiento hidráulico parametrizado | 0.7 | 0–1 | Parámetro del modelo | plant.bomba.hydraulicEfficiency
Presión máxima parametrizada | 130 | bar | Parámetro del modelo | plant.maximumPressure
Presión de aspiración | -0.15288 | bar(g) | Resultado simulado | plant.pumpInletPressure; t = 9 s
Presión de descarga | 100.8275 | bar(g) | Resultado simulado | plant.pumpOutletPressure; t = 9 s
Caudal de agua | 6.9945 | L/min | Resultado simulado | plant.waterFlow_L_min; t = 9 s
Temperatura de aspiración | 24.1737 | °C | Resultado simulado | plant.inletHeater.T; t = 9 s
NPSHr |  | m | No modelado | El modelo no exporta NPSHr; no se asigna un valor supuesto.

## Venturi
INYECTOR VENTURI
Modelo actual · Boquillas: alta 1,15 mm / baja 4,6 mm · Simulación CurrentCycle · Caso de esta hoja: t = 9 s
Parámetro | Valor | Unidad | Estado | Fuente / observación
Equipo | General Pump 100819 | — | Descripción del modelo | Referencia downstream elegida: https://www.generalpump.com/product/100819/. Equivalente hidraulico pendiente de calibracion; no hay curva de aspiracion publicada en la ficha.
Orificio interno del inyector | 1.5 | mm | Parámetro del modelo | plant.injector.commercialOrificeDiameter. No es la boquilla de descarga de 1,15 mm.
Caudal minimo de catalogo | 3.7854 | L/min | Parámetro del modelo | plant.injector.commercialMinimumFlow
Caudal maximo de catalogo | 7.5708 | L/min | Parámetro del modelo | plant.injector.commercialMaximumFlow
Rating de presion del cuerpo | 293.0272 | bar | Parámetro del modelo | plant.injector.commercialPressureRating. No equivale a contrapresion admisible para aspirar.
Presión de entrada | 100.8275 | bar(g) | Resultado simulado | plant.injectorInletPressure; t = 9 s
Presión de salida | 99.0303 | bar(g) | Resultado simulado | plant.injectorOutletPressure; t = 9 s
Presión de garganta / aspiración | 97.2331 | bar(g) | Resultado simulado | plant.throatPressure; t = 9 s
Presión del manifold químico | 0 | bar(g) | Resultado simulado | plant.chemicalManifoldPressure; t = 9 s
Pérdida de presión | 179.7178 | kPa | Resultado simulado | plant.injectorPressureDrop; t = 9 s
Caudal de agua | 6.9945 | L/min | Resultado simulado | plant.waterFlow_L_min; t = 9 s
Caudal de químico aspirado | 0 | L/min | Resultado simulado | plant.injector.mChemical; t = 9 s
Caudal de mezcla descargada | 6.9945 | L/min | Resultado simulado | plant.outletFlow_L_min; t = 9 s
Presion de salida durante jabon | 1.496 | bar(g) | Resultado simulado | plant.injectorOutletPressure; t = 33 s
Presion de garganta durante jabon | -0.30402 | bar(g) | Resultado simulado | plant.throatPressure; t = 33 s
Aspiracion durante jabon | 0.13687 | L/min | Resultado simulado | plant.injector.mChemical; t = 33 s

## Prelavado
SISTEMA DE INYECCIÓN · PRELAVADO
Modelo actual · Boquillas: alta 1,15 mm / baja 4,6 mm · Simulación CurrentCycle · Caso de esta hoja: t = 18 s
Parámetro | Valor | Unidad | Estado | Fuente / observación
Equipo | Tanque y rama Prelavado | — | Descripción del modelo | Tanque con respiradero > sifón > electroválvula NC > check > aguja > manifold.
Volumen inicial del tanque | 10 | L | Parámetro del modelo | plant.prewash.tankLiquidVolume
Sección del tanque | 0.03 | m² | Parámetro del modelo | plant.prewash.tankCrossSection
Longitud del sifón | 2 | m | Parámetro del modelo | plant.prewash.siphonLength
Diámetro interior del sifón | 12.7 | mm | Parámetro del modelo | plant.prewash.siphonDiameter
Ajuste manual de aguja | 1 | 0–1 | Parámetro del modelo | plant.prewash.needleSetting
Apertura de electroválvula | 1 | 0–1 | Resultado simulado | plant.prewash.solenoid.opening; t = 18 s
Presión antes de electroválvula | -0.048933 | bar(g) | Resultado simulado | plant.prewash.valveInletPressure; t = 18 s
Presión después de electroválvula | -0.067665 | bar(g) | Resultado simulado | plant.prewash.valveOutletPressure; t = 18 s
Diferencial en electroválvula | 0.018732 | bar | Resultado simulado | plant.prewash.valveDifferentialPressure; t = 18 s
Caudal extraído del tanque | 0.13686 | L/min | Resultado simulado | plant.prewash.tankDraw; t = 18 s
Caudal en válvula check | 0.13686 | L/min | Resultado simulado | plant.prewash.checkValve.m_flow; t = 18 s
Caudal en aguja | 0.13687 | L/min | Resultado simulado | plant.prewash.needle.m_flow; t = 18 s
Inyeccion bloqueada por diferencial | 0 | 0=no; 1=si | Resultado simulado | plant.chemicalInjectionBlocked; t = 18 s. Diferencia insuficiente entre manifold y garganta, aunque la electrovalvula abra.

## Jabon
SISTEMA DE INYECCIÓN · JABON
Modelo actual · Boquillas: alta 1,15 mm / baja 4,6 mm · Simulación CurrentCycle · Caso de esta hoja: t = 33 s
Parámetro | Valor | Unidad | Estado | Fuente / observación
Equipo | Tanque y rama Jabon | — | Descripción del modelo | Tanque con respiradero > sifón > electroválvula NC > check > aguja > manifold.
Volumen inicial del tanque | 10 | L | Parámetro del modelo | plant.soap.tankLiquidVolume
Sección del tanque | 0.03 | m² | Parámetro del modelo | plant.soap.tankCrossSection
Longitud del sifón | 2 | m | Parámetro del modelo | plant.soap.siphonLength
Diámetro interior del sifón | 12.7 | mm | Parámetro del modelo | plant.soap.siphonDiameter
Ajuste manual de aguja | 1 | 0–1 | Parámetro del modelo | plant.soap.needleSetting
Apertura de electroválvula | 1 | 0–1 | Resultado simulado | plant.soap.solenoid.opening; t = 33 s
Presión antes de electroválvula | -0.048933 | bar(g) | Resultado simulado | plant.soap.valveInletPressure; t = 33 s
Presión después de electroválvula | -0.067665 | bar(g) | Resultado simulado | plant.soap.valveOutletPressure; t = 33 s
Diferencial en electroválvula | 0.018732 | bar | Resultado simulado | plant.soap.valveDifferentialPressure; t = 33 s
Caudal extraído del tanque | 0.13686 | L/min | Resultado simulado | plant.soap.tankDraw; t = 33 s
Caudal en válvula check | 0.13686 | L/min | Resultado simulado | plant.soap.checkValve.m_flow; t = 33 s
Caudal en aguja | 0.13687 | L/min | Resultado simulado | plant.soap.needle.m_flow; t = 33 s
Inyeccion bloqueada por diferencial | 0 | 0=no; 1=si | Resultado simulado | plant.chemicalInjectionBlocked; t = 33 s. Diferencia insuficiente entre manifold y garganta, aunque la electrovalvula abra.

## Cera
SISTEMA DE INYECCIÓN · CERA
Modelo actual · Boquillas: alta 1,15 mm / baja 4,6 mm · Simulación CurrentCycle · Caso de esta hoja: t = 48 s
Parámetro | Valor | Unidad | Estado | Fuente / observación
Equipo | Tanque y rama Cera | — | Descripción del modelo | Tanque con respiradero > sifón > electroválvula NC > check > aguja > manifold.
Volumen inicial del tanque | 10 | L | Parámetro del modelo | plant.wax.tankLiquidVolume
Sección del tanque | 0.03 | m² | Parámetro del modelo | plant.wax.tankCrossSection
Longitud del sifón | 2 | m | Parámetro del modelo | plant.wax.siphonLength
Diámetro interior del sifón | 12.7 | mm | Parámetro del modelo | plant.wax.siphonDiameter
Ajuste manual de aguja | 1 | 0–1 | Parámetro del modelo | plant.wax.needleSetting
Apertura de electroválvula | 1 | 0–1 | Resultado simulado | plant.wax.solenoid.opening; t = 48 s
Presión antes de electroválvula | -0.048879 | bar(g) | Resultado simulado | plant.wax.valveInletPressure; t = 48 s
Presión después de electroválvula | -0.070671 | bar(g) | Resultado simulado | plant.wax.valveOutletPressure; t = 48 s
Diferencial en electroválvula | 0.021791 | bar | Resultado simulado | plant.wax.valveDifferentialPressure; t = 48 s
Caudal extraído del tanque | 0.073809 | L/min | Resultado simulado | plant.wax.tankDraw; t = 48 s
Caudal en válvula check | 0.073809 | L/min | Resultado simulado | plant.wax.checkValve.m_flow; t = 48 s
Caudal en aguja | 0.073809 | L/min | Resultado simulado | plant.wax.needle.m_flow; t = 48 s
Inyeccion bloqueada por diferencial | 0 | 0=no; 1=si | Resultado simulado | plant.chemicalInjectionBlocked; t = 48 s. Diferencia insuficiente entre manifold y garganta, aunque la electrovalvula abra.

## Manguera
MANGUERA DE ALTA PRESIÓN
Modelo actual · Boquillas: alta 1,15 mm / baja 4,6 mm · Simulación CurrentCycle · Caso de esta hoja: t = 9 s
Parámetro | Valor | Unidad | Estado | Fuente / observación
Equipo | StaticPipe | — | Descripción del modelo | plant.hose; tubería equivalente de la manguera.
Longitud | 8 | m | Parámetro del modelo | plant.hoseLength
Diámetro interior | 8 | mm | Parámetro del modelo | plant.hoseDiameter
Rugosidad | 0.025 | mm | Parámetro del modelo | plant.hose.roughness
Caudal | 6.9945 | L/min | Resultado simulado | plant.outletFlow_L_min; t = 9 s
Velocidad media | 2.3192 | m/s | Resultado simulado | plant.hose.flowModel.vs[1]; t = 9 s
Pérdida de presión | 85.685 | kPa | Resultado simulado | plant.hosePressureDrop; t = 9 s
Presión de entrada | 99.0303 | bar(g) | Resultado simulado | plant.injectorOutletPressure; t = 9 s
Presión de salida | 98.1734 | bar(g) | Resultado simulado | plant.gunInletPressure; t = 9 s

## Pistola
PISTOLA DE DESCARGA
Modelo actual · Boquillas: alta 1,15 mm / baja 4,6 mm · Simulación CurrentCycle · Caso de esta hoja: t = 9 s
Parámetro | Valor | Unidad | Estado | Fuente / observación
Equipo | ValveIncompressible | — | Descripción del modelo | plant.gun.pistola; apertura comandada por el gatillo.
Apertura | 1 | 0–1 | Resultado simulado | plant.gun.pistola.opening; t = 9 s
Presión de entrada | 98.1734 | bar(g) | Resultado simulado | plant.gunInletPressure; t = 9 s
Presión de salida | 97.9737 | bar(g) | Resultado simulado | plant.gun.nozzle.port_a.p; t = 9 s
Pérdida de presión | 19.9686 | kPa | Resultado simulado | plant.gun.pistola.dp; t = 9 s
Caudal de descarga | 6.9945 | L/min | Resultado simulado | plant.outletFlow_L_min; t = 9 s

## Boquilla
BOQUILLAS DE ALTA Y BAJA PRESIÓN
Modelo actual · Boquillas: alta 1,15 mm / baja 4,6 mm · Simulación CurrentCycle · Caso de esta hoja: t = 9 s
Parámetro | Valor | Unidad | Estado | Fuente / observación
Equipo | Seleccion de dos boquillas | — | Descripción del modelo | Alta para enjuague; baja para prelavado, jabon y cera. Seleccion ideal por programa; el modelo supone que el operador instala la boquilla correspondiente.
Diámetro de orificio | 1.15 | mm | Parámetro del modelo | plant.nozzleDiameter
Diametro de boquilla de baja | 4.6 | mm | Parámetro del modelo | plant.lowPressureNozzleDiameter. Supuesto de diseno: confirmar con boquilla comercial.
Coeficiente de descarga | 0.8 | — | Parámetro del modelo | plant.nozzleDischargeCoefficient. Supuesto del modelo.
Área activa en enjuague | 1.0387 | mm² | Resultado simulado | plant.gun.activeNozzleArea; t = 9 s
Presión de entrada | 97.9737 | bar(g) | Resultado simulado | plant.gun.nozzle.port_a.p; t = 9 s
Presión de salida | 0 | bar(g) | Resultado simulado | plant.gun.nozzle.port_b.p; t = 9 s
Diferencial de presión | 97.9737 | bar | Resultado simulado | plant.nozzlePressureDrop; t = 9 s
Caudal de descarga | 6.9945 | L/min | Resultado simulado | plant.outletFlow_L_min; t = 9 s
Temperatura de descarga | 18.1046 | °C | Resultado simulado | plant.outletTemperature; t = 9 s
Diametro activo en aplicacion | 4.6 | mm | Resultado simulado | plant.gun.activeNozzleDiameter; t = 33 s
Presion en boquilla de baja | 0.39845 | bar | Resultado simulado | plant.nozzlePressureDrop; t = 33 s
Caudal descargado en aplicacion | 7.1369 | L/min | Resultado simulado | plant.outletFlow_L_min; t = 33 s

## Pistola_cerrada
CIRCUITO CON PISTOLA CERRADA
Modelo actual · Boquillas: alta 1,15 mm / baja 4,6 mm · Simulación CurrentCycle · Caso de esta hoja: t = 58 s
Parámetro | Valor | Unidad | Estado | Fuente / observación
Apertura de pistola | 0 | 0–1 | Resultado simulado | plant.gun.pistola.opening; t = 58 s
Presión de descarga de bomba | 116.9815 | bar(g) | Resultado simulado | plant.pumpOutletPressure; t = 58 s
Presión de garganta | 116.9815 | bar(g) | Resultado simulado | plant.throatPressure; t = 58 s
Caudal de agua | 0 | L/min | Resultado simulado | plant.waterFlow_L_min; t = 58 s
Caudal de descarga | 0 | L/min | Resultado simulado | plant.outletFlow_L_min; t = 58 s
Caudal por bypass | 0 | L/min | Resultado simulado | plant.bypassFlow_L_min; t = 58 s

## Decisiones_diseno
DECISIONES DE DISEÑO BASADAS EN LA SIMULACIÓN
Ciclo actual de 0–64 s · Evidencias e implicaciones de diseño · Resultados simulados, pendientes de calibración física
Equipo / aspecto | Decisión de diseño | Resultado que la respalda | Estado | Fuente / limitación
Boquillas | Usar alta de 1,15 mm en enjuague y baja de 4,6 mm al aplicar químicos. | Alta: 100,827 bar(g) en entrada del Venturi a 9 s. Baja: 1,496 bar(g) en salida a 33 s. | Decisión de diseño provisional | plant.gun.activeNozzleDiameter; plant.injectorInletPressure / OutletPressure. Confirmar diámetro de baja y Cd con la boquilla comercial.
Inyección downstream | Conservar el inyector después de la hidrolavadora y aplicar químicos con baja contrapresión. | Garganta en jabón: -0,304 bar(g); aspiración: 0,137 L/min. | Respaldado por el modelo | plant.throatPressure y plant.injector.mChemical, t=33 s. General Pump 100819 es referencia comercial; los coeficientes hidráulicos siguen sin calibrar.
Dosificación | Mantener ajuste manual por aguja y calibrar cada producto por separado. | Prelavado: 0,137; jabón: 0,137; cera: 0,074 L/min. | Dosis estimadas, no garantizadas | Instantáneas a 18, 33 y 48 s; no son promedios de etapa. Los químicos se representan como agua: confirmar viscosidad, densidad y concentración real.
Tanques y sifones | Usar tapas con respiradero y conservar sifones de 12,7 mm interiores. | Extracción desde tanque en jabón: 0,137 L/min; manifold: -0,279 bar(g). | Configuración viable en el modelo | Tanques atmosféricos y mangueras cebadas ideales. Longitud de 2 m y elevación de 0,5 m son supuestos; no se comparó esta ejecución con un tanque hermético.
Selección y purga | Abrir una sola electroválvula y seleccionar baja presión durante la purga previa de 2 s. | Apertura de la NC de jabón: 1; bloqueo de inyección: 0. | Lógica comprobada en el ciclo | ProgramController y current-validation.json: máximo una rama abierta. La selección ideal representa el cambio de boquilla por el operador; 2 s no certifican limpieza ni eliminación de residuos químicos.
Calentador externo | Mantener entrada a 13 °C y ajuste manual de gas al máximo; usar temperatura con caudal para evaluar el servicio. | Antes del cierre (55 s): 33,88 °C. Final sin flujo (64 s): 41,11 °C. | Configuración térmica simulada | plant.inletHeater.T y m_flow. La temperatura a 64 s corresponde a agua retenida. Confirmar potencia útil del HACEB y compatibilidad térmica real de la TRENT.
Protección de presión | Clasificar componentes de alta presión por el máximo del circuito; no por la presión baja durante aplicación. | Presión retenida con pistola cerrada (58 s): 116,98 bar(g); descarga: 0,000 L/min. | Selección mecánica pendiente | plant.pumpOutletPressure. Límite parametrizado de bomba: 130 bar; añadir criterios físicos de transitorios y margen al seleccionar equipos. No se simularon golpes de ariete.
Electroválvulas químicas | Seleccionar NC aptas para aspiración y verificar aislamiento mediante checks. | Jabón a 33 s: entrada NC -0,049; salida NC -0,068 bar(g). | Especificación por confirmar | Presiones normales de simulación, no ratings de compra. Compatibilidad de sellos, diferencial mínimo, vacío admisible y escenarios de fallo de checks deben confirmarse.
Validez del diseño | Calibrar el prototipo antes de adoptar dosis y presiones como especificaciones finales. | La validación actual comprueba balances, exclusividad, aspiración y cierre. | Validación del modelo, no del equipo | verification/results/current-validation.json. Los coeficientes de bomba, inyector, válvulas y Cd son supuestos. El límite de garganta puede actuar durante cambios de boquilla.

## Fuentes
FUENTES DE LOS RESULTADOS
Modelo actual · Boquillas: alta 1,15 mm / baja 4,6 mm · Simulación CurrentCycle · Caso de esta hoja: t = 9 s
Parámetro | Valor | Unidad | Estado | Fuente / observación
Modelo simulado | autolavado.SelfServiceCarWashTest | — | Descripción del modelo | Fuente: autolavado.mo actual.
Identidad del modelo | 8aee63d2b1b83d3f9c8f80856ea7598b51e15bc34e454e338adfb1bf3e8413b8 | — | Descripción del modelo | SHA-256 de autolavado.mo al generar el informe.
Resultados | CurrentCycle_res.csv | — | Descripción del modelo | verification/current/CurrentCycle_res.csv; simulación nueva de 0 a 64 s.
Variables y parámetros | CurrentCycle_init.xml | — | Descripción del modelo | verification/current/CurrentCycle_init.xml; permite resolver aliases y unidades.
Formato de celdas | Memoria_Calculo_Hidraulica_Autolavado.xlsx | — | Descripción del modelo | Estilos de título, encabezados y tabla tomados de la hoja Bomba original.
Naturaleza de los valores | Resultados simulados | — | Descripción del modelo | No son mediciones de un prototipo; sin comparaciones ni fórmulas de Excel.
Celdas sin valor | Dato no disponible | — | Descripción del modelo | No se sustituyen datos ausentes por cero.